## Pomoce - pracownia i zajęcia
Załącznik nr 2 do Zapytania ofertowego - Wykaz pomocy dydaktycznych
Lp | Nazwa | Jednostka miary | Ilość | Opis
1 | Mikroskop | sztuka | 15 | Wersja zasilana z sieci i/lub z baterii. Mikroskop optyczny o parametrach minimalnych: podwójny system oświetlenia z płynną regulacją jasności: światło przechodzące oraz odbite, oświetlenie diodowe LED, obiektywy achromatyczne 4x, 10x i 40x oraz okular szerokopolowy WF10x, zakres powiększeń: od 40x do 400x, stolik krzyżowy z uchwytem preparatów oraz precyzyjnymi pokrętłami przesuwu w płaszczyźnie poziomej w osi X i Y, mechanizm przesuwu preparatu posiadający noniusz (specjalną podziałkę zwiększającą dokładność odczytu), sześciogniazdowe koło z kolorowymi filtrami, wbudowany moduł zasilania bateryjnego – możliwość pracy na bateriach bez konieczności podłączenia do sieci elektrycznej, opcjonalna kamera mikroskopowa o rozdzielczości 2 megapikseli. Minimalna zawartość dodatkowego wyposażenia: przykładowe (min. 5) gotowe preparaty, narzędzia preparacyjne (szkiełka przedmiotowe szkiełka nakrywkowe, plastikowe pudełko na preparaty, pęseta, pipeta, probówka, patyczek preparacyjny, igła preparacyjna, papier do czyszczenia optyki, przylepne etykiety do opisywania preparatów, przeciwkurzowy pokrowiec na mikroskop, zasilacz sieciowy
2 | Tablica biała tryptyk | sztuka | 2 | 3,40x 1,00m typ B, powierzchnia lakierowana
3 | Przybory PCV do tablicy (ekierka, kątomierz, cyrkiel, min. 2 linijki) | zestaw | 1 | uniwersalne-na kredę i na standardowe markery , pisaki
4 | System dziesiętny klocki PCV szczepialne | zestaw | 1 | Zestaw zawiera 121 elementów z estetycznego tworzywa. 1 tysiąc (10 x 10 x 10 cm) 10 setek (10 x 10 x 1 cm) 10 dziesiątek (10 x 1 x 1 cm) 100 jedności ( 1 x 1 x 1 cm)
5 | Siatki brył i figury płaskie | zestaw | 1 | Zawartość: 1. SIATKI BRYŁ • ostrosłup prawidłowy czworokątny • sześcian (3 sztuki) • graniastosłup prawidłowy trójkątny • prostopadłościan o podstawie prostokąta • prostopadłościan o podstawie kwadratu • graniastosłup o podstawie trapezu równoramiennego • graniastosłup prawidłowy sześciokątny • graniastosłup o podstawie równoległoboku • czworościan foremny • ostrosłup prawidłowy trójkątny • ostrosłup o podstawie prostokąta • siatki trzech ostrosłupów, które po złożeniu tworzą sześcian 2. FIGURY PŁASKIE I WZORY • pole kwadratu • obwód kwadratu • pole trapezu • obwód trapezu • pole deltoidu • obwód deltoidu • pole równoległoboku • obwód równoległoboku • pole rombu • obwód rombu • pole trójkąta • obwód trójkąta • pole koła • obwód koła 3. PORADNIK METODYCZNY Całość w walizce ułatwiającej przenoszenie i przechowywanie
6 | Bryły szkieletowe - zestaw do budowy | zestaw | 1 | Zawartość zestawu: . 180 kolorowych kulek o średnicy 1,6 cm (każda kulka posiada 26 otworów) . 180 patyczków o długości od 1,6 do 7,5 cm
7 | Bryły pełne magnetyczne ułamkowe 3D | zestaw | 1 | Zawartość: 8 brył magnetycznych: - 4 kule o średnicy 7,6 cm - 4 sześciany o boku 7,6 cm - pudełko i podstawa do przechowywania.
8 | Bryły pełne kolorowe | zestaw | 1 | min. 10 elementów. Spis brył: kula półkula walec stożek sześcian prostopadłościan graniastosłup trójkątny graniastosłup sześciokątny czworościan ostrosłup o podstawie kwadratu Bryły wykonane są z trwałego i estetycznego tworzywa. wysokość brył: min.7,5 cm umieszczone w kartonie instrukcja metodyczna
9 | Ułamki magnetyczne z sortownikiem, kształt koła | zestaw | 1 | SORTOWNIK Wymiary: ok.44 cm x ok.22 cm grubość 2,5 cm UŁAMKI Tworzywo plastyczne – przypominające grubą gładką wykładzinę. Wszystkie wykonane na bazie koła o średnicy 20 cm grubość ok. 2 mm W zestawie znajduje się: 1 koło i 50 ułamków ½ - 2 szt., 1/3 - 3 szt., ¼ - 4 szt., 1/5 - 5 szt., 1/6 - 6 szt. 1/8 - 8 szt,. 1/10 - 10 szt., 1/12 -12 szt. Powierzchnia ułamków jest gładka zmywalna.
10 | Ułamki magnetyczne duże | zestaw | 1 | min. 52 elementy. Zestaw ułamków magnetycznych 100/10cm - wykonanne z magnetycznego tworzywa sztucznego, pokryte kolorową folią.Zestaw składa się z 51 elementów, a każdy pasek podzielony jest kolejno na ułamki: 1/1, 1/2, 1/3, 1/4, 1/5, 1/6, 1/8, 1/10, 1/12.
11 | Magnesy tablicowe | zestaw | 1 | min. 40 sztuk w zestawie. Magnesy różnych kształtów.
12 | Zestaw brył pełnym do mierzenia i porównywania objętości | zestaw | 1 | min. 6 różnych brył. Zestaw brył "otwartych" wykonanych z przezroczystego plastiku: walec, 2 prostopadłościany (w tym sześcian), kula, stożek, ostrosłup kwadratowy. Wszystkie można napełniać płynem lub materiałem sypkim w celu porównywania objętości i pokazania zależności (wielokrotność lub ułamek prosty).
13 | Wielościany prawidłowe i foremne | zestaw | 2 | WIELOŚCIANY FOREMNE Zestaw 4 brył geometrycznych wykonanych z przeźroczystego tworzywa sztucznego z zaznaczonymi wysokościami, przekątnymi i z wpisanymi figurami geometrycznymi.Wys. brył: min.15 cm. W skład wielościanów foremnych wchodzą: - sześcian z wpisanym ośmiościanem - sześcian z zaznaczonymi przekątnymi - czworościan z wpisanym czworościanem - czworościan z zaznaczonymi wysokościami WIELOŚCIANY PRAWIDŁOWE Zestaw 6 brył geometrycznych wykonanych z przeźroczystego tw. sztucznego z zaznaczonymi wysokościami, przekątnymi. Wysokość brył: min.17 cm. W skład wielościanów prawidłowych wchodzą: - graniastosłup o podstawie kwadratu - graniastosłup o podstawie trójkąta - graniastosłup o podstawie sześciokąta - ostrosłup o podstawie sześciokąta - ostrosłup o podstawie trójkąta - ostrosłup o podstawie kwadratu
14 | Bryły szkieletowe ogromne | zestaw | 1 | Opis brył z zestawu: • sześcian - wysokość min.20 cm • prostopadłościan - wyskość min.40 cm • ostrosłup o podstawie trójkąta - wysokość min.20 cm
15 | Mikroskop z kamerą USB | sztuka | 3 | Mikroskop z kamerą USB. Mikroskop o parametrach minimalnych: powiększenie: 20x–1280x, okulary: 5x, 16x, średnica okularów: 19,5 mm, średnica tubusu: 23 mm, obiektywy: achromatyczne, 4x, 10x, 40x, powiększenie tubusu 1,0x–2,0x, oświetlenie LED, kamera VGA (640x480 pikseli) z kablem USB, oprogramowanie sterujące na płycie CD,oprogramowanie umożliwia prace z dowolnym systemem operacyjnym. Stolik krzyżowy ze skalą milimetrową, oświetlenie górne i dolne z regulacją natężenia, filtry podstolikowe barwne kontrastowe (koło filtrowe – kolory standardowe), zasilanie bateryjne 3 x AA (1,5), 4,5 V łącznie (co najmniej 72 godziny pracy ciągłej z pełnym oświetleniem). Minimalna zawartość dodatkowego wyposażenia: przykładowe (min. 5) gotowe preparaty, narzędzia preparacyjne (szkiełka podstawowe, szkiełka nakrywkowe, w tym prosty mikrotom), plastikowa walizka transportowa.
16 | Preparaty mikroskopowe | zestaw | 10 | Zestaw zawiera min. 100 gotowych do użytku preparatów biologicznych. W zestawie znajdują się następujące preparaty: Trzy rodzaje bakterii, Penicylina, Kropidlak, Rhizopus – grzyb, Promieniowiec (Actinomyces), Zawłotnia, Diatomy, Closterium – glon, Skrętnica, Koniugacja skrętnic, Porost, Liść paproci, Przedrośle paproci, Liść jaśminu nagokwiatowego, Łodygamoczarki, Liść moczarki, Igła sosny, Męski kłos zarodnionośny sosny, Żeński kłos zarodnionośny sosny, Liść kauczukowca, Stożek wzrostu na czubku korzenia kukurydzy, Młody korzeń bobu, Łodyga kukurydzy (1), Łodyga kukurydzy (2), Łodyga dyni (1), Łodyga dyni (2), Łodyga słonecznika, Pylnik mchu, Rodnia mchu, Splątek mchu, Pień lipy (1), Pień lipy (2), Łodyga pelargonii, Liść fasoli, Kiełkujący pyłek kwiatowy, Pyłek kwiatowy (2), Owoc pomidora, Korzeń powietrzny storczyka, Mitoza komórek stożka wzrostu cebuli, Ziarno kukurydzy z bielmem, Plazmodesma, Zalążnia lilii, Pylnik lilii, LiśćTasznik pospolity (embrion), Tasznik pospolity (młody embrion), Skórka czosnku, Euglena, Orzęsek Paramecium, Stułbia (1), Stułbia (2), Płaziniec, Schistosoma (przywra krwi - samiec), Schistosoma (przywra krwi - samica), Glista (samiec i samica), Dżdżownica, Skóra węża, Wioślarka, Wrotek, Aparat gębowy samicy komara, Aparat gębowy pszczoły miodnej, Tylne odnóże pszczoły miodnej, Aparat gębowy motyla, Aparat gębowy muchy, Aparat gębowy świerszcza, Mrówka, Łuska ryby, Płaziniec, Tchawka, świerszcza, Skrzela mięczaka, Wymaz krwi ludzkiej, Wymaz krwi ryby,Nabłonek rzęskowy, Nabłonek płaski, Nabłonek wielowarstwowy, Mitoza w jajach glisty końskiej, Jelito cienkie, Tkanka kostna, Ścięgno psa, Tkanka łączna, Mięsień szkieletowy, Mięsień sercowy, Rdzeń kręgowy, Nerw motoryczny, Mięsień gładki w fazie skurczu, Płuco, Żołądek, Wątroba, Węzeł chłonny, Płuco szczura z wybarwionymi naczyniami krwionośnymi, Nerka szczura z wybarwionymi naczyniami krwionośnymi, Nerka szczura, Jądra, Jajnik kota, Ludzki nabłonek wielowarstwowy, DNA, RNA, Mitochondria w gruczole trzustkowym, Aparaty Golgiego w jaju żaby, Ludzkie chromosomy Y, Ludzkie chromosomy X
17 | Termometry ( 3 rodzaje: laboratoryjny, zaokienny, elektroniczny) | zestaw | 8 | Termometr zaokienny: Cieczowy, przyklejany do szyby lub do ramy okna za pomocą specjalnych końcówek z taśmą klejącą, zakres pomiarowy od -50° C do +50° C, tolerancja błędu do +/- 1° C. Termometr laboratoryjny: Termometr o skali -10...+110 oC, bezrtęciowy, wykonany techniką całoszklaną. Termometr elektroniczny: temperatura podawana w stopniach Celsjusza i Fahrenheita, czas pomiaru do 20 sekund. 1 zestaw zawiera 3 rodzaje termometrów.
18 | Waga wielofunkcyjna z kompletem odważników | sztuka | 12 | Zestaw zawiera dwa komplety odwazników: odważniki metalowe i plastikowe.Waga posiada cztery wymienne szalki: - Głębokie kalibrowane, - Płaskie tradycyjne.
19 | Kompas szkolny | sztuka | 8 | Metalowy korpus z zaznaczonymi na tarczy kierunkami świata. Przestrzeń wewnętrzne kompasu wypełniona płynem tłumiącym drgania i umożliwiającym szybką stabilizację wskazań. Zamykane wieczko zabezpieczające przed uszkodzeniem. Wyposażony w namiarowe szkiełko powiększające ułatwiające odczyt azymutu. W wieczku znajduje się nitka celownicza pozwalająca na zorientowanie podstawy kompasu zgodnie z położeniem obiektu. Obrotowa tarcza kompasu.
20 | Lupa | sztuka | 8 | podświetlenie LED, powiększenie min.2,5x, średnica min. 55mm
21 | Pojemnik do obserwacji okazów z 3 lupami | sztuka | 8 | Przezroczysty pojemnik w kształcie walca, w którego pokrywkę (zdejmowana) wbudowane są lupy (jedna uchylna na zawiasie), dając powiększenie 2x lub 4x.
22 | Okazy skał i minerałów oraz przykłady skamieniałości | zestaw | 10 | Okazy skał i minerałów oraz przykłady skamieniałości, zestaw min. 12 różnego rodzaju minerałów
23 | Zestaw pałeczek do eletryzowania | zestaw | 8 | W zestawie min. 4 rodzaje pałeczek (min. szklana, ebonitowa, stalowa, winidurowa)
24 | Zestaw przewodników i izolatorów | zestaw | 3 | Zestaw przewodników i izolatorów, jako pomoc dydaktyczna, zawierający min. 7 różnych próbek materiałów, służących do badania poziomu ich przewodności. W jego skład wchodzą przykładowo pręty: aluminiowy, stalowy, miedziany, drewniany, szklany, plastikowy, sznurek bawełniany.
25 | Zestaw magensów podkowiastych i sztabkowych | zestaw | 8 | Zestaw zawierający min. 3 różnej wielkości magnesy podkowiaste oraz min. 2 sztuki magnesów sztabkowych
26 | Pudełko z opiłkami ferromagnetycznymi | sztuka | 8 | Opiłki ferromangetyczne w płaskim przezroczystym pudełku
27 | Żarówki i oprawki do żarówek | zestaw | 50 | Żarówka z gwintem E10. Oprawka do żarówki z gwintem E10
28 | Zestaw podstawowych obwodów elektrycznych | zestaw | 2 | Zestaw do budowania podstawowych obwodów elektrycznych, a także testowania włączanych w zbudowanym obwodzie przewodników i izolatorów.Zestaw dla 15 uczniów zawarty w walizce.
29 | Baterie o różnym napięciu | zestaw | 2 | Min. 16 sztuk w zestawie, min. 4 rodzaje baterii w zestawie
30 | Zestaw do badania wody | zestaw | 2 | Zestaw reagentów, naczyń i przyrządów niezbędnych do wykonania 100 badań (testów) każdego wskaźnika (razem 500 testów) i określenia następujących wskaźników jakości wody: 1) zawartość tlenu rozpuszczonego w wodzie, 2) zasadowość, 3) kwasowość, 4) poziom dwutlenku węgla, 5) twardość wody. Pomiarów dokonuje się metodą miareczkowania.
31 | Zestaw 50 szkiełek podstawowych i 100 szkiełek nakrywkowych | zestaw | 4 | Zestaw zawiera min. 50 szkiełek podstawowych i 100 szkiełek nakrywkowych.• szkiełka podstawowe czyste o wymiarach ok.76 x 26 x 1 mm • szkiełka nakrywkowe ok.24 x 24 mm, grubość 0,17 mm
32 | Igły preparacyjne | zestaw | 8 | Zestaw zawierający min. 10 sztuk igieł ze stali nierdzewnej prostych.
33 | Zestaw szalek Petriego | zestaw | 2 | Zestaw zawierający min. 10 szalek o min. wymiarach 90x18mm
34 | Zestaw pipet Pasteura | zestaw | 1 | Zestaw zawierający min. 250 sztuk z zatyczką
35 | Probówka szklana | zestaw | 1 | Zestaw zawierający min. 100 sztuk
36 | Zestaw odczynników i chemikaliów | zestaw | 1 | Zawartość: min.84 sztuki różnych odczynników i chemikaliów
37 | Kolba okrągłodenna | sztuka | 8 | Kolba okrągłodenna 250ml szlif 29/32 lub bez
38 | Kolba stożkowa | sztuka | 8 | Kolba stożkowa, 1000ML, wąska szyjka
39 | Lornetka | sztuka | 8 | powiększenie maksymalne 10x
40 | Listwa zasilająca | sztuka | 2 | 5 gniazdek, kabel min. 1,5 m
41 | Globus indukcyjne | sztuka | 8 | Optymalne wymiary – wysokość: 35–38 cm, średnica kuli: 25 cm, stopka plastikowa.
42 | Globus fizyczny duży | sztuka | 2 | Stopka wykonana z plastiku, cięciwa metalowa, polskie nazewnictwo, wysokość: min. 63 cm, średnica kuli: 42–45 cm.
43 | Globus fizyczny mały | sztuka | 16 | Optymalne wymiary – wysokość: 30–38 cm, średnica kuli: 22–25 cm, polskie nazewnictwo, stopka i cięciwa plastykowa.
44 | Mapy ścienne | zestaw | 2 | Mapy ścienne fizyczne: Azji (do 1:10 mln), Europy (do 1:5 mln), Afryki(do 1:10 mln), Ameryki Północnej(do 1:10 mln), Ameryki Południowej(do 1:10 mln), Australii i Oceanii(do 1:10 mln). Min. 6 map w zestawie. Mapa dwustronnie zalaminowana, oprawiona w plastikowe rurki i gotowa do powieszenia. Można po niej pisać mazakami suchościeralnymi.
45 | Magnetyczna oś liczbowa | sztuka | 1 | Miara, którą można zamocować na dowolnej metalowej powierzchni, na której można pisać markerami i je ścierać. Min. rozmiar 200 x 12 cm
46 | Zegar demonstracyjny | sztuka | 1 | Demonstracyjny, duży zegar okrągły wykonany z estetycznego i trwałego tworzywa sztucznego o min. średnicy 30cm ze wskazówkami poruszanymi za pomocą przekładni (ręczna zmiana położenia wskazówki minutowej zmienia położenie wskazówki godzinowej. Zegar poruszany ręcznie.
47 | Ułamki odcinki tablicowe magnetyczne | zestaw | 2 | Każdy odcinek o przekroju min.16 mm x 16 mm Końce zaakcentowane kolorowymi zatyczkami. Odcinek podstawowy: „jedność” długość 1200 mm Dwa odcinki ½ + ½ = 1 Trzy odcinki 1/3 + 1/3+ 1/3 = 1 Cztery odcinki ¼ + ¼ + ¼ + ¼= 1 Pięć odcinków: 1/5 + 1/5+ 1/5 + 1/5 + 1/5= 1 Każdy odcinek zaopatrzony w dwa silne magnesy neodymowe.
48 | Szkielet człowieka z ruchomymi elementami | sztuka | 1 | Szkielet człowieka z ruchomymi elementami w skali 1:2. Na stojaku
49 | Zestw gier z przyrody i matematyki - drewniany stolik 3 gier | zestaw | 1 | Drewniany stolik z szufladą na pionki z trzema grami: warcaby, szachy, chińczyk.
50 | Zestaw gier z przyrody i matematyki - klocki drewniane | zestaw | 7 | Klocki drewniane - układanka przyrodnicza. Rodzaje: krzewy, kwiaty, dzięcioły, ptaki, ssaki, owady, drzewa. Wymiary klocka 4 x 4 x 4 cm. Na każdej stronie klocka nadruk. Jeden zestaw klocków posiada 6 różnych ilustracji do ułożenia.
51 | Zestaw plansz edukacyjnych z matematyki i przyrody | zestaw | 1 | 1. Porosty - budowa i skala porostowa (wymiary 100x70cm,2 plansze) 2. Plansz komórki - jednostki życia - plansza (wymiary: 160x120cm, dwustronna ścienna plansza szkolna do biologii przedstawiająca główne typy komórek i ich budowę w rzucie trójwymiarowym. Dodatkowo w bocznym kartonie znajduje się słowniczek z podstawowymi pojęciami. Rewers planszy to strona umożliwiająca przeprowadzanie praktycznych ćwiczeń oraz sprawdzanie nabytej wiedzy), 3. Podstawy genetyki - prawa Mendla - plansza (wymiary: 160x120cm), 4. Podstawy genetyki DNA - plansza (wymiary: 160x120cm), 5. Budowa i skala porostowa - plansza dydaktyczna (wymiary 100x70cm), 6. Rośliny trujące - plansza dydaktyczna (wymiary: 100x70cm)
52 | Stacja pogody | sztuka | 1 | Szkolna przenośna stacja pogodowa. Pomoc dydaktyczna pozwala na pomiar temperatury, wilgotności powietrza oraz ciśnienia.