## KO
UTWARDZENIE POWIERZCHNI GRUNTU NA DZIAŁCE NR 1157/12 W RAMACH ZADANIA PN. "ZAGOSPODAROWANIE TERENU PRZY UL. WARSZAWSKIEJ 3 i 5 W GOŁDAPI"
KOSZTORYS OFERTOWY
Lp. | Kod pozycji | Numer SST | Nazwa i opis pozycji | Jednostka |  | Cena jed. | Wartość
|  |  |  | Nazwa | Ilość
1 | 2 | 3 | 4 | 5 | 6 | 7 | 8
* |  | D.00.00.00 | WYMAGANIA OGÓLNE
1 |  |  | - koszt dostosowania się do Wymagań Ogólnych zawartych w specyfikacji technicznej D.00.00.00 | x | x
2 |  |  | - wykonanie, utrzymanie i likwidacja tymczasowej organizacji ruchu | x | x
* | 45100000-8 | D.01.00.00 | ROBOTY PRZYGOTOWAWCZE
* | 45111290-7 | D.01.01.01 | Odtworzenie trasy i punktów wysokościowych oraz pomiar powykonawczy
3 |  |  | - odtworzenie trasy i punktów wysokościowych przy liniowych robotach ziemnych w terenie równinnym oraz inwentaryzacja powykonawcza | km | 0.1
| 45111200-0 | D.01.02.01 | Karczowanie drzew (karczowanie pni mechanicznie)
4 |  |  | - usunięcie i utylizacja karpin i zasypanie dołów | szt. | 1
| 45110000-1 | D.01.02.04 | Rozbiórka elementów dróg
5 |  |  | - rozebranie istniejącej nawierzchni z betonu grubości średnio 15cm ( 29,6 + 9,1) | m2 | 39
* | 45111200-0 | D.02.00.00 | ROBOTY ZIEMNE
* | 45111200-0 | D.02.01.01 | Wykonanie wykopów
6 |  |  | - wykonanie wykopów mechanicznie w gruntach kat. III-IV z transportem urobku na odległość do 10km na odkład lub nasyp | m3 | 82
* | 45111200-0 | D.02.03.01 | Wykonanie nasypów
7 |  |  | - wykonanie nasypów z przywiezieniem materiału | m3 | 4
* | 45111200-0 | D.02.04.04 | Wzmocnienie podłoża przy użycu geosyntetyków
8 |  |  | - ułożenie warstwy geowłókniny separacyjno-filtracyjnej | m2 | 136
* | 45233300-2 | D.04.00.00 | PODBUDOWY
* | 45233300-2 | D.04.01.01 | Koryto wraz z profilowaniem i zagęszczaniem podłoża
9 |  |  | -profilowanie i zagęszczanie podłoża pod warstwy konstrukcyjne (136 + 124 + 23 + 60) | m2 | 343
* | 45233300-2 | D.04.02.02 | Warstwa mrozoochronna
10 |  |  | - wykonanie warstwy mrozoochronnej z mieszanki niezwiązanej o CBR min. 25% gr. 20 cm | m2 | 136
* | 45233300-2 | D.04.04.02 | Podbudowa z mieszanki kruszywa niezwiązanego
11 |  |  | - wykonanie podbudowy z mieszanki niezwiązanej z kruszywem C50/30 gr. 21 cm | m2 | 120
12 |  |  | - wykonanie podbudowy z mieszanki niezwiązanej z kruszywem C50/30 gr. 17 cm | m2 | 124
13 |  |  | - wykonanie warstwy wyrównawczej z kruszywa grub. 15cm w miejscu profilowania terenu | m2 | 60
* | 45233220-7 | D.05.00.00 | NAWIERZCHNIE
* | 45233220-7 | D.05.03.23 | Nawierzchnie z betonowej kostki brukowej
14 |  |  | - wykonanie nawierzchni dojazdu z betonowej kostki brukowej szarej grub. 8cm na podsypce cementowo-piaskowej 1:4 grub. 3cm, spoiny wypełnione piaskiem | m2 | 120
15 |  |  | - wykonanie nawierzchni ciągów pieszych z betonowej kostki brukowej szarej grub. 6cm na podsypce cementowo-piaskowej 1:4 grub. 3cm, spoiny wypełnione piaskiem (55,2 + 3,4 + 65,3) | m2 | 124
* | 45112730-1 | D.06.00.00 | ROBOTY WYKOŃCZENIOWE
* | 45112730-1 | D.06.01.01 | Umocnienie powierzchniowe skarp
16 |  |  | - humusowanie z obsianiem mieszanką traw grub. warstwy ziemi urodzajnej 10cm | m2 | 93
17 |  |  | - wykonanie opaski chłonnej - umocnienie płytami prefabrykowanymi ażurowymi 60x40x10 grub. 10cm na podsypce piaskowej grub. 5cm z wypełnieniem wolnych przestrzeni mieszanką kruszywa C50/30 | m2 | 23
* | 45233252-0 | D.08.00.00 | ELEMENTY ULIC
* | 45233252-0 | D.08.01.01 | Krawężniki betonowe na ławie betonowej
18 |  |  | - ustawienie oporników betonowych o wymiarach 12x25cm na podsypce cem.-piaskowej 1:4 grub. 5cm z wykonaniem ławy z betonu C12/15 | m | 73
* | 45233252-0 | D.08.03.01 | Obrzeża betonowe
19 |  |  | - ustawienie obrzeży betonowych o wymiarach 8x30cm na podsypce cem.-piaskowej 1:4 grub. 5cm | m | 136
RAZEM (netto)
PODATEK VAT 23%
CENA (brutto)
słownie złotych:
…………………………………………………………………………………………………………………………….
………………